## demand
order | p_0 | p_1 | p_2
o_0 | 0 | 137 | 0
o_1 | 0 | 120 | 0
o_2 | 0 | 0 | 30
o_3 | 3 | 0 | 0
o_4 | 0 | 0 | 55
o_5 | 100 | 0 | 0
o_6 | 0 | 58 | 0
o_7 | 45 | 0 | 0
o_8 | 141 | 5 | 0
o_9 | 188 | 0 | 0
o_10 | 201 | 0 | 0
o_11 | 0 | 79 | 2
o_12 | 0 | 142 | 0
o_13 | 55 | 0 | 0
o_14 | 80 | 0 | 0

## transport_time
node | vessel | o_0 | o_1 | o_2 | o_3 | o_4 | o_5 | o_6 | o_7 | o_8 | o_9 | o_10 | o_11 | o_12 | o_13 | o_14 | f_0 | f_1
o_0 | v_4 | 0 | 5 | 10 | 30 | 10 | 29 | 17 | 38 | 10 | 10 | 30 | 4 | 4 | 9 | 31 | 3 | 36
| v_5 | 0 | 5 | 9 | 27 | 9 | 27 | 15 | 34 | 9 | 9 | 28 | 3 | 3 | 8 | 28 | 3 | 32
| v_3 | 0 | 5 | 10 | 30 | 10 | 29 | 17 | 38 | 10 | 10 | 30 | 4 | 4 | 9 | 31 | 3 | 36
| v_1 | 0 | 5 | 9 | 27 | 9 | 27 | 15 | 34 | 9 | 9 | 28 | 3 | 3 | 8 | 28 | 3 | 32
| v_2 | 0 | 4 | 9 | 25 | 8 | 24 | 14 | 32 | 8 | 8 | 25 | 3 | 3 | 8 | 26 | 2 | 30
o_1 | v_4 | 5 | 0 | 14 | 27 | 7 | 27 | 14 | 35 | 14 | 14 | 28 | 8 | 8 | 6 | 29 | 6 | 33
| v_5 | 5 | 0 | 13 | 25 | 6 | 24 | 12 | 32 | 12 | 12 | 25 | 7 | 7 | 5 | 26 | 5 | 30
| v_3 | 5 | 0 | 14 | 27 | 7 | 27 | 14 | 35 | 14 | 14 | 28 | 8 | 8 | 6 | 29 | 6 | 33
| v_1 | 5 | 0 | 13 | 25 | 6 | 24 | 12 | 32 | 12 | 12 | 25 | 7 | 7 | 5 | 26 | 5 | 30
| v_2 | 4 | 0 | 12 | 23 | 6 | 22 | 11 | 29 | 11 | 11 | 23 | 7 | 7 | 5 | 24 | 5 | 28
o_2 | v_4 | 10 | 14 | 0 | 38 | 19 | 38 | 25 | 46 | 1 | 1 | 39 | 8 | 8 | 18 | 40 | 11 | 44
| v_5 | 9 | 13 | 0 | 35 | 17 | 34 | 23 | 42 | 1 | 1 | 35 | 7 | 7 | 16 | 36 | 10 | 40
| v_3 | 10 | 14 | 0 | 38 | 19 | 38 | 25 | 46 | 1 | 1 | 39 | 8 | 8 | 18 | 40 | 11 | 44
| v_1 | 9 | 13 | 0 | 35 | 17 | 34 | 23 | 42 | 1 | 1 | 35 | 7 | 7 | 16 | 36 | 10 | 40
| v_2 | 9 | 12 | 0 | 32 | 16 | 32 | 21 | 39 | 1 | 1 | 33 | 6 | 7 | 15 | 33 | 10 | 37
o_3 | v_4 | 30 | 27 | 38 | 0 | 21 | 2 | 15 | 9 | 38 | 38 | 2 | 32 | 32 | 22 | 2 | 29 | 7
| v_5 | 27 | 25 | 35 | 0 | 19 | 1 | 14 | 8 | 35 | 35 | 1 | 29 | 29 | 20 | 2 | 26 | 6
| v_3 | 30 | 27 | 38 | 0 | 21 | 2 | 15 | 9 | 38 | 38 | 2 | 32 | 32 | 22 | 2 | 29 | 7
| v_1 | 27 | 25 | 35 | 0 | 19 | 1 | 14 | 8 | 35 | 35 | 1 | 29 | 29 | 20 | 2 | 26 | 6
| v_2 | 25 | 23 | 32 | 0 | 18 | 1 | 13 | 8 | 32 | 32 | 1 | 27 | 27 | 18 | 2 | 24 | 6
o_4 | v_4 | 10 | 7 | 19 | 21 | 0 | 21 | 8 | 29 | 18 | 18 | 22 | 12 | 12 | 2 | 23 | 9 | 27
| v_5 | 9 | 6 | 17 | 19 | 0 | 19 | 7 | 27 | 17 | 17 | 20 | 11 | 11 | 1 | 21 | 8 | 25
| v_3 | 10 | 7 | 19 | 21 | 0 | 21 | 8 | 29 | 18 | 18 | 22 | 12 | 12 | 2 | 23 | 9 | 27
| v_1 | 9 | 6 | 17 | 19 | 0 | 19 | 7 | 27 | 17 | 17 | 20 | 11 | 11 | 1 | 21 | 8 | 25
| v_2 | 8 | 6 | 16 | 18 | 0 | 17 | 6 | 25 | 15 | 15 | 18 | 10 | 10 | 1 | 19 | 8 | 23
o_5 | v_4 | 29 | 27 | 38 | 2 | 21 | 0 | 15 | 10 | 38 | 38 | 2 | 32 | 32 | 21 | 3 | 28 | 8
| v_5 | 27 | 24 | 34 | 1 | 19 | 0 | 13 | 9 | 34 | 34 | 2 | 29 | 29 | 20 | 3 | 26 | 7
| v_3 | 29 | 27 | 38 | 2 | 21 | 0 | 15 | 10 | 38 | 38 | 2 | 32 | 32 | 21 | 3 | 28 | 8
| v_1 | 27 | 24 | 34 | 1 | 19 | 0 | 13 | 9 | 34 | 34 | 2 | 29 | 29 | 20 | 3 | 26 | 7
| v_2 | 24 | 22 | 32 | 1 | 17 | 0 | 12 | 8 | 31 | 31 | 2 | 26 | 26 | 18 | 3 | 24 | 7
o_6 | v_4 | 17 | 14 | 25 | 15 | 8 | 15 | 0 | 23 | 25 | 25 | 16 | 19 | 19 | 8 | 17 | 16 | 21
| v_5 | 15 | 12 | 23 | 14 | 7 | 13 | 0 | 21 | 23 | 23 | 14 | 17 | 17 | 8 | 15 | 14 | 19
| v_3 | 17 | 14 | 25 | 15 | 8 | 15 | 0 | 23 | 25 | 25 | 16 | 19 | 19 | 8 | 17 | 16 | 21
| v_1 | 15 | 12 | 23 | 14 | 7 | 13 | 0 | 21 | 23 | 23 | 14 | 17 | 17 | 8 | 15 | 14 | 19
| v_2 | 14 | 11 | 21 | 13 | 6 | 12 | 0 | 19 | 21 | 21 | 13 | 16 | 16 | 7 | 14 | 13 | 18
o_7 | v_4 | 38 | 35 | 46 | 9 | 29 | 10 | 23 | 0 | 46 | 46 | 8 | 40 | 40 | 30 | 10 | 37 | 3
| v_5 | 34 | 32 | 42 | 8 | 27 | 9 | 21 | 0 | 42 | 42 | 8 | 37 | 37 | 27 | 9 | 33 | 2
| v_3 | 38 | 35 | 46 | 9 | 29 | 10 | 23 | 0 | 46 | 46 | 8 | 40 | 40 | 30 | 10 | 37 | 3
| v_1 | 34 | 32 | 42 | 8 | 27 | 9 | 21 | 0 | 42 | 42 | 8 | 37 | 37 | 27 | 9 | 33 | 2
| v_2 | 32 | 29 | 39 | 8 | 25 | 8 | 19 | 0 | 39 | 39 | 7 | 34 | 34 | 25 | 8 | 31 | 2
o_8 | v_4 | 10 | 14 | 1 | 38 | 18 | 38 | 25 | 46 | 0 | 1 | 39 | 7 | 8 | 18 | 40 | 11 | 44
| v_5 | 9 | 12 | 1 | 35 | 17 | 34 | 23 | 42 | 0 | 1 | 35 | 7 | 7 | 16 | 36 | 10 | 40
| v_3 | 10 | 14 | 1 | 38 | 18 | 38 | 25 | 46 | 0 | 1 | 39 | 7 | 8 | 18 | 40 | 11 | 44
| v_1 | 9 | 12 | 1 | 35 | 17 | 34 | 23 | 42 | 0 | 1 | 35 | 7 | 7 | 16 | 36 | 10 | 40
| v_2 | 8 | 11 | 1 | 32 | 15 | 31 | 21 | 39 | 0 | 1 | 32 | 6 | 6 | 15 | 33 | 9 | 37
o_9 | v_4 | 10 | 14 | 1 | 38 | 18 | 38 | 25 | 46 | 1 | 0 | 39 | 7 | 8 | 18 | 40 | 11 | 44
| v_5 | 9 | 12 | 1 | 35 | 17 | 34 | 23 | 42 | 1 | 0 | 35 | 7 | 7 | 16 | 36 | 10 | 40
| v_3 | 10 | 14 | 1 | 38 | 18 | 38 | 25 | 46 | 1 | 0 | 39 | 7 | 8 | 18 | 40 | 11 | 44
| v_1 | 9 | 12 | 1 | 35 | 17 | 34 | 23 | 42 | 1 | 0 | 35 | 7 | 7 | 16 | 36 | 10 | 40
| v_2 | 8 | 11 | 1 | 32 | 15 | 31 | 21 | 39 | 1 | 0 | 32 | 6 | 6 | 15 | 33 | 9 | 37
o_10 | v_4 | 30 | 28 | 39 | 2 | 22 | 2 | 16 | 8 | 39 | 39 | 0 | 33 | 33 | 23 | 2 | 29 | 6
| v_5 | 28 | 25 | 35 | 1 | 20 | 2 | 14 | 8 | 35 | 35 | 0 | 30 | 30 | 21 | 2 | 27 | 6
| v_3 | 30 | 28 | 39 | 2 | 22 | 2 | 16 | 8 | 39 | 39 | 0 | 33 | 33 | 23 | 2 | 29 | 6
| v_1 | 28 | 25 | 35 | 1 | 20 | 2 | 14 | 8 | 35 | 35 | 0 | 30 | 30 | 21 | 2 | 27 | 6
| v_2 | 25 | 23 | 33 | 1 | 18 | 2 | 13 | 7 | 32 | 32 | 0 | 27 | 27 | 19 | 2 | 25 | 5
o_11 | v_4 | 4 | 8 | 8 | 32 | 12 | 32 | 19 | 40 | 7 | 7 | 33 | 0 | 1 | 12 | 34 | 5 | 38
| v_5 | 3 | 7 | 7 | 29 | 11 | 29 | 17 | 37 | 7 | 7 | 30 | 0 | 1 | 11 | 31 | 4 | 35
| v_3 | 4 | 8 | 8 | 32 | 12 | 32 | 19 | 40 | 7 | 7 | 33 | 0 | 1 | 12 | 34 | 5 | 38
| v_1 | 3 | 7 | 7 | 29 | 11 | 29 | 17 | 37 | 7 | 7 | 30 | 0 | 1 | 11 | 31 | 4 | 35
| v_2 | 3 | 7 | 6 | 27 | 10 | 26 | 16 | 34 | 6 | 6 | 27 | 0 | 1 | 10 | 28 | 4 | 32
o_12 | v_4 | 4 | 8 | 8 | 32 | 12 | 32 | 19 | 40 | 8 | 8 | 33 | 1 | 0 | 12 | 34 | 5 | 38
| v_5 | 3 | 7 | 7 | 29 | 11 | 29 | 17 | 37 | 7 | 7 | 30 | 1 | 0 | 11 | 31 | 4 | 35
| v_3 | 4 | 8 | 8 | 32 | 12 | 32 | 19 | 40 | 8 | 8 | 33 | 1 | 0 | 12 | 34 | 5 | 38
| v_1 | 3 | 7 | 7 | 29 | 11 | 29 | 17 | 37 | 7 | 7 | 30 | 1 | 0 | 11 | 31 | 4 | 35
| v_2 | 3 | 7 | 7 | 27 | 10 | 26 | 16 | 34 | 6 | 6 | 27 | 1 | 0 | 10 | 28 | 4 | 32
o_13 | v_4 | 9 | 6 | 18 | 22 | 2 | 21 | 8 | 30 | 18 | 18 | 23 | 12 | 12 | 0 | 24 | 8 | 28
| v_5 | 8 | 5 | 16 | 20 | 1 | 20 | 8 | 27 | 16 | 16 | 21 | 11 | 11 | 0 | 21 | 8 | 25
| v_3 | 9 | 6 | 18 | 22 | 2 | 21 | 8 | 30 | 18 | 18 | 23 | 12 | 12 | 0 | 24 | 8 | 28
| v_1 | 8 | 5 | 16 | 20 | 1 | 20 | 8 | 27 | 16 | 16 | 21 | 11 | 11 | 0 | 21 | 8 | 25
| v_2 | 8 | 5 | 15 | 18 | 1 | 18 | 7 | 25 | 15 | 15 | 19 | 10 | 10 | 0 | 20 | 7 | 23
o_14 | v_4 | 31 | 29 | 40 | 2 | 23 | 3 | 17 | 10 | 40 | 40 | 2 | 34 | 34 | 24 | 0 | 30 | 7
| v_5 | 28 | 26 | 36 | 2 | 21 | 3 | 15 | 9 | 36 | 36 | 2 | 31 | 31 | 21 | 0 | 28 | 7
| v_3 | 31 | 29 | 40 | 2 | 23 | 3 | 17 | 10 | 40 | 40 | 2 | 34 | 34 | 24 | 0 | 30 | 7
| v_1 | 28 | 26 | 36 | 2 | 21 | 3 | 15 | 9 | 36 | 36 | 2 | 31 | 31 | 21 | 0 | 28 | 7
| v_2 | 26 | 24 | 33 | 2 | 19 | 3 | 14 | 8 | 33 | 33 | 2 | 28 | 28 | 20 | 0 | 25 | 6
f_0 | v_4 | 3 | 6 | 11 | 29 | 9 | 28 | 16 | 37 | 11 | 11 | 29 | 5 | 5 | 8 | 30 | 0 | 35
| v_5 | 3 | 5 | 10 | 26 | 8 | 26 | 14 | 33 | 10 | 10 | 27 | 4 | 4 | 8 | 28 | 0 | 32
| v_3 | 3 | 6 | 11 | 29 | 9 | 28 | 16 | 37 | 11 | 11 | 29 | 5 | 5 | 8 | 30 | 0 | 35
| v_1 | 3 | 5 | 10 | 26 | 8 | 26 | 14 | 33 | 10 | 10 | 27 | 4 | 4 | 8 | 28 | 0 | 32
| v_2 | 2 | 5 | 10 | 24 | 8 | 24 | 13 | 31 | 9 | 9 | 25 | 4 | 4 | 7 | 25 | 0 | 29
f_1 | v_4 | 36 | 33 | 44 | 7 | 27 | 8 | 21 | 3 | 44 | 44 | 6 | 38 | 38 | 28 | 7 | 35 | 0
| v_5 | 32 | 30 | 40 | 6 | 25 | 7 | 19 | 2 | 40 | 40 | 6 | 35 | 35 | 25 | 7 | 32 | 0
| v_3 | 36 | 33 | 44 | 7 | 27 | 8 | 21 | 3 | 44 | 44 | 6 | 38 | 38 | 28 | 7 | 35 | 0
| v_1 | 32 | 30 | 40 | 6 | 25 | 7 | 19 | 2 | 40 | 40 | 6 | 35 | 35 | 25 | 7 | 32 | 0
| v_2 | 30 | 28 | 37 | 6 | 23 | 7 | 18 | 2 | 37 | 37 | 5 | 32 | 32 | 23 | 6 | 29 | 0

## transport_time_exact
node | vessel | o_0 | o_1 | o_2 | o_3 | o_4 | o_5 | o_6 | o_7 | o_8 | o_9 | o_10 | o_11 | o_12 | o_13 | o_14 | f_0 | f_1
o_0 | v_4 | 0 | 9.454 | 19.3823 | 58.2397 | 18.7226 | 57.3306 | 32.2953 | 74.4127 | 19.0659 | 19.0659 | 59.6157 | 6.3557 | 6.2325 | 17.1998 | 61.4839 | 4.7259 | 70.2245
| v_5 | 0 | 8.5946 | 17.6203 | 52.9452 | 17.0206 | 52.1188 | 29.3593 | 67.6479 | 17.3326 | 17.3326 | 54.1961 | 5.7779 | 5.6659 | 15.6362 | 55.8944 | 4.2963 | 63.8405
| v_3 | 0 | 9.454 | 19.3823 | 58.2397 | 18.7226 | 57.3306 | 32.2953 | 74.4127 | 19.0659 | 19.0659 | 59.6157 | 6.3557 | 6.2325 | 17.1998 | 61.4839 | 4.7259 | 70.2245
| v_1 | 0 | 8.5946 | 17.6203 | 52.9452 | 17.0206 | 52.1188 | 29.3593 | 67.6479 | 17.3326 | 17.3326 | 54.1961 | 5.7779 | 5.6659 | 15.6362 | 55.8944 | 4.2963 | 63.8405
| v_2 | 0 | 7.8784 | 16.1519 | 48.5331 | 15.6022 | 47.7755 | 26.9127 | 62.0106 | 15.8883 | 15.8883 | 49.6797 | 5.2964 | 5.1937 | 14.3332 | 51.2366 | 3.9383 | 58.5205
o_1 | v_4 | 9.454 | 0 | 26.6909 | 53.0034 | 12.3974 | 52.0944 | 26.0072 | 69.1764 | 26.3745 | 26.3745 | 54.3794 | 14.858 | 14.7348 | 10.8746 | 56.2476 | 10.3406 | 64.9883
| v_5 | 8.5946 | 0 | 24.2645 | 48.1849 | 11.2704 | 47.3585 | 23.6429 | 62.8876 | 23.9768 | 23.9768 | 49.4358 | 13.5073 | 13.3953 | 9.886 | 51.1342 | 9.4005 | 59.0802
| v_3 | 9.454 | 0 | 26.6909 | 53.0034 | 12.3974 | 52.0944 | 26.0072 | 69.1764 | 26.3745 | 26.3745 | 54.3794 | 14.858 | 14.7348 | 10.8746 | 56.2476 | 10.3406 | 64.9883
| v_1 | 8.5946 | 0 | 24.2645 | 48.1849 | 11.2704 | 47.3585 | 23.6429 | 62.8876 | 23.9768 | 23.9768 | 49.4358 | 13.5073 | 13.3953 | 9.886 | 51.1342 | 9.4005 | 59.0802
| v_2 | 7.8784 | 0 | 22.2424 | 44.1695 | 10.3312 | 43.412 | 21.6726 | 57.647 | 21.9788 | 21.9788 | 45.3162 | 12.3817 | 12.279 | 9.0621 | 46.873 | 8.6172 | 54.1569
o_2 | v_4 | 19.3823 | 26.6909 | 0 | 75.5845 | 36.0674 | 74.6754 | 49.64 | 91.7575 | 1.7809 | 1.7809 | 76.9605 | 14.0857 | 14.6562 | 34.5446 | 78.8286 | 21.7028 | 87.5693
| v_5 | 17.6203 | 24.2645 | 0 | 68.7132 | 32.7886 | 67.8867 | 45.1273 | 83.4159 | 1.619 | 1.619 | 69.9641 | 12.8052 | 13.3238 | 31.4042 | 71.6624 | 19.7298 | 79.6085
| v_3 | 19.3823 | 26.6909 | 0 | 75.5845 | 36.0674 | 74.6754 | 49.64 | 91.7575 | 1.7809 | 1.7809 | 76.9605 | 14.0857 | 14.6562 | 34.5446 | 78.8286 | 21.7028 | 87.5693
| v_1 | 17.6203 | 24.2645 | 0 | 68.7132 | 32.7886 | 67.8867 | 45.1273 | 83.4159 | 1.619 | 1.619 | 69.9641 | 12.8052 | 13.3238 | 31.4042 | 71.6624 | 19.7298 | 79.6085
| v_2 | 16.1519 | 22.2424 | 0 | 62.9871 | 30.0562 | 62.2295 | 41.3667 | 76.4645 | 1.4841 | 1.4841 | 64.1337 | 11.7381 | 12.2135 | 28.7871 | 65.6905 | 18.0856 | 72.9744
o_3 | v_4 | 58.2397 | 53.0034 | 75.5845 | 0 | 41.447 | 2.1229 | 28.9922 | 17.2764 | 75.2681 | 75.2681 | 2.0319 | 63.2781 | 63.1549 | 42.906 | 3.8475 | 56.4182 | 13.0883
| v_5 | 52.9452 | 48.1849 | 68.7132 | 0 | 37.6791 | 1.93 | 26.3566 | 15.7059 | 68.4255 | 68.4255 | 1.8472 | 57.5256 | 57.4135 | 39.0055 | 3.4977 | 51.2893 | 11.8985
| v_3 | 58.2397 | 53.0034 | 75.5845 | 0 | 41.447 | 2.1229 | 28.9922 | 17.2764 | 75.2681 | 75.2681 | 2.0319 | 63.2781 | 63.1549 | 42.906 | 3.8475 | 56.4182 | 13.0883
| v_1 | 52.9452 | 48.1849 | 68.7132 | 0 | 37.6791 | 1.93 | 26.3566 | 15.7059 | 68.4255 | 68.4255 | 1.8472 | 57.5256 | 57.4135 | 39.0055 | 3.4977 | 51.2893 | 11.8985
| v_2 | 48.5331 | 44.1695 | 62.9871 | 0 | 34.5392 | 1.7691 | 24.1602 | 14.397 | 62.7234 | 62.7234 | 1.6932 | 52.7318 | 52.6291 | 35.755 | 3.2062 | 47.0151 | 10.9069
o_4 | v_4 | 18.7226 | 12.3974 | 36.0674 | 41.447 | 0 | 40.538 | 14.1973 | 57.62 | 35.751 | 35.751 | 42.823 | 23.761 | 23.6378 | 2.0466 | 44.6912 | 17.0084 | 53.4319
| v_5 | 17.0206 | 11.2704 | 32.7886 | 37.6791 | 0 | 36.8527 | 12.9067 | 52.3818 | 32.5009 | 32.5009 | 38.93 | 21.6009 | 21.4889 | 1.8605 | 40.6284 | 15.4622 | 48.5744
| v_3 | 18.7226 | 12.3974 | 36.0674 | 41.447 | 0 | 40.538 | 14.1973 | 57.62 | 35.751 | 35.751 | 42.823 | 23.761 | 23.6378 | 2.0466 | 44.6912 | 17.0084 | 53.4319
| v_1 | 17.0206 | 11.2704 | 32.7886 | 37.6791 | 0 | 36.8527 | 12.9067 | 52.3818 | 32.5009 | 32.5009 | 38.93 | 21.6009 | 21.4889 | 1.8605 | 40.6284 | 15.4622 | 48.5744
| v_2 | 15.6022 | 10.3312 | 30.0562 | 34.5392 | 0 | 33.7817 | 11.8311 | 48.0167 | 29.7925 | 29.7925 | 35.6859 | 19.8009 | 19.6982 | 1.7055 | 37.2427 | 14.1737 | 44.5266
o_5 | v_4 | 57.3306 | 52.0944 | 74.6754 | 2.1229 | 40.538 | 0 | 28.0832 | 18.9983 | 74.359 | 74.359 | 3.7537 | 62.369 | 62.2458 | 41.997 | 5.2698 | 55.5091 | 14.8101
| v_5 | 52.1188 | 47.3585 | 67.8867 | 1.93 | 36.8527 | 0 | 25.5302 | 17.2712 | 67.5991 | 67.5991 | 3.4125 | 56.6991 | 56.5871 | 38.1791 | 4.7908 | 50.4628 | 13.4638
| v_3 | 57.3306 | 52.0944 | 74.6754 | 2.1229 | 40.538 | 0 | 28.0832 | 18.9983 | 74.359 | 74.359 | 3.7537 | 62.369 | 62.2458 | 41.997 | 5.2698 | 55.5091 | 14.8101
| v_1 | 52.1188 | 47.3585 | 67.8867 | 1.93 | 36.8527 | 0 | 25.5302 | 17.2712 | 67.5991 | 67.5991 | 3.4125 | 56.6991 | 56.5871 | 38.1791 | 4.7908 | 50.4628 | 13.4638
| v_2 | 47.7755 | 43.412 | 62.2295 | 1.7691 | 33.7817 | 0 | 23.4026 | 15.8319 | 61.9658 | 61.9658 | 3.1281 | 51.9742 | 51.8715 | 34.9975 | 4.3915 | 46.2576 | 12.3418
o_6 | v_4 | 32.2953 | 26.0072 | 49.64 | 28.9922 | 14.1973 | 28.0832 | 0 | 45.1652 | 49.3236 | 49.3236 | 30.3682 | 37.3337 | 37.2104 | 15.6563 | 32.2364 | 30.4738 | 40.9771
| v_5 | 29.3593 | 23.6429 | 45.1273 | 26.3566 | 12.9067 | 25.5302 | 0 | 41.0593 | 44.8397 | 44.8397 | 27.6075 | 33.9397 | 33.8277 | 14.233 | 29.3058 | 27.7034 | 37.2519
| v_3 | 32.2953 | 26.0072 | 49.64 | 28.9922 | 14.1973 | 28.0832 | 0 | 45.1652 | 49.3236 | 49.3236 | 30.3682 | 37.3337 | 37.2104 | 15.6563 | 32.2364 | 30.4738 | 40.9771
| v_1 | 29.3593 | 23.6429 | 45.1273 | 26.3566 | 12.9067 | 25.5302 | 0 | 41.0593 | 44.8397 | 44.8397 | 27.6075 | 33.9397 | 33.8277 | 14.233 | 29.3058 | 27.7034 | 37.2519
| v_2 | 26.9127 | 21.6726 | 41.3667 | 24.1602 | 11.8311 | 23.4026 | 0 | 37.6377 | 41.103 | 41.103 | 25.3069 | 31.1114 | 31.0087 | 13.0469 | 26.8637 | 25.3948 | 34.1476
o_7 | v_4 | 74.4127 | 69.1764 | 91.7575 | 17.2764 | 57.62 | 18.9983 | 45.1652 | 0 | 91.4411 | 91.4411 | 15.4997 | 79.4511 | 79.3279 | 59.079 | 18.0547 | 72.5912 | 4.2311
| v_5 | 67.6479 | 62.8876 | 83.4159 | 15.7059 | 52.3818 | 17.2712 | 41.0593 | 0 | 83.1282 | 83.1282 | 14.0906 | 72.2283 | 72.1162 | 53.7082 | 16.4133 | 65.992 | 3.8465
| v_3 | 74.4127 | 69.1764 | 91.7575 | 17.2764 | 57.62 | 18.9983 | 45.1652 | 0 | 91.4411 | 91.4411 | 15.4997 | 79.4511 | 79.3279 | 59.079 | 18.0547 | 72.5912 | 4.2311
| v_1 | 67.6479 | 62.8876 | 83.4159 | 15.7059 | 52.3818 | 17.2712 | 41.0593 | 0 | 83.1282 | 83.1282 | 14.0906 | 72.2283 | 72.1162 | 53.7082 | 16.4133 | 65.992 | 3.8465
| v_2 | 62.0106 | 57.647 | 76.4645 | 14.397 | 48.0167 | 15.8319 | 37.6377 | 0 | 76.2009 | 76.2009 | 12.9164 | 66.2092 | 66.1065 | 49.2325 | 15.0455 | 60.4926 | 3.5259
o_8 | v_4 | 19.0659 | 26.3745 | 1.7809 | 75.2681 | 35.751 | 74.359 | 49.3236 | 91.4411 | 0 | 0 | 76.6441 | 13.7693 | 14.3398 | 34.2282 | 78.5122 | 21.3864 | 87.2529
| v_5 | 17.3326 | 23.9768 | 1.619 | 68.4255 | 32.5009 | 67.5991 | 44.8397 | 83.1282 | 0 | 0 | 69.6764 | 12.5175 | 13.0361 | 31.1165 | 71.3748 | 19.4422 | 79.3208
| v_3 | 19.0659 | 26.3745 | 1.7809 | 75.2681 | 35.751 | 74.359 | 49.3236 | 91.4411 | 0 | 0 | 76.6441 | 13.7693 | 14.3398 | 34.2282 | 78.5122 | 21.3864 | 87.2529
| v_1 | 17.3326 | 23.9768 | 1.619 | 68.4255 | 32.5009 | 67.5991 | 44.8397 | 83.1282 | 0 | 0 | 69.6764 | 12.5175 | 13.0361 | 31.1165 | 71.3748 | 19.4422 | 79.3208
| v_2 | 15.8883 | 21.9788 | 1.4841 | 62.7234 | 29.7925 | 61.9658 | 41.103 | 76.2009 | 0 | 0 | 63.8701 | 11.4744 | 11.9498 | 28.5235 | 65.4269 | 17.822 | 72.7108
o_9 | v_4 | 19.0659 | 26.3745 | 1.7809 | 75.2681 | 35.751 | 74.359 | 49.3236 | 91.4411 | 0 | 0 | 76.6441 | 13.7693 | 14.3398 | 34.2282 | 78.5122 | 21.3864 | 87.2529
| v_5 | 17.3326 | 23.9768 | 1.619 | 68.4255 | 32.5009 | 67.5991 | 44.8397 | 83.1282 | 0 | 0 | 69.6764 | 12.5175 | 13.0361 | 31.1165 | 71.3748 | 19.4422 | 79.3208
| v_3 | 19.0659 | 26.3745 | 1.7809 | 75.2681 | 35.751 | 74.359 | 49.3236 | 91.4411 | 0 | 0 | 76.6441 | 13.7693 | 14.3398 | 34.2282 | 78.5122 | 21.3864 | 87.2529
| v_1 | 17.3326 | 23.9768 | 1.619 | 68.4255 | 32.5009 | 67.5991 | 44.8397 | 83.1282 | 0 | 0 | 69.6764 | 12.5175 | 13.0361 | 31.1165 | 71.3748 | 19.4422 | 79.3208
| v_2 | 15.8883 | 21.9788 | 1.4841 | 62.7234 | 29.7925 | 61.9658 | 41.103 | 76.2009 | 0 | 0 | 63.8701 | 11.4744 | 11.9498 | 28.5235 | 65.4269 | 17.822 | 72.7108
o_10 | v_4 | 59.6157 | 54.3794 | 76.9605 | 2.0319 | 42.823 | 3.7537 | 30.3682 | 15.4997 | 76.6441 | 76.6441 | 0 | 64.6541 | 64.5309 | 44.282 | 3.3969 | 57.7942 | 11.3115
| v_5 | 54.1961 | 49.4358 | 69.9641 | 1.8472 | 38.93 | 3.4125 | 27.6075 | 14.0906 | 69.6764 | 69.6764 | 0 | 58.7765 | 58.6644 | 40.2564 | 3.0881 | 52.5401 | 10.2832
| v_3 | 59.6157 | 54.3794 | 76.9605 | 2.0319 | 42.823 | 3.7537 | 30.3682 | 15.4997 | 76.6441 | 76.6441 | 0 | 64.6541 | 64.5309 | 44.282 | 3.3969 | 57.7942 | 11.3115
| v_1 | 54.1961 | 49.4358 | 69.9641 | 1.8472 | 38.93 | 3.4125 | 27.6075 | 14.0906 | 69.6764 | 69.6764 | 0 | 58.7765 | 58.6644 | 40.2564 | 3.0881 | 52.5401 | 10.2832
| v_2 | 49.6797 | 45.3162 | 64.1337 | 1.6932 | 35.6859 | 3.1281 | 25.3069 | 12.9164 | 63.8701 | 63.8701 | 0 | 53.8784 | 53.7757 | 36.9017 | 2.8308 | 48.1618 | 9.4263
o_11 | v_4 | 6.3557 | 14.858 | 14.0857 | 63.2781 | 23.761 | 62.369 | 37.3337 | 79.4511 | 13.7693 | 13.7693 | 64.6541 | 0 | 1.1331 | 22.2382 | 66.5223 | 8.1797 | 75.263
| v_5 | 5.7779 | 13.5073 | 12.8052 | 57.5256 | 21.6009 | 56.6991 | 33.9397 | 72.2283 | 12.5175 | 12.5175 | 58.7765 | 0 | 1.0301 | 20.2166 | 60.4748 | 7.4361 | 68.4209
| v_3 | 6.3557 | 14.858 | 14.0857 | 63.2781 | 23.761 | 62.369 | 37.3337 | 79.4511 | 13.7693 | 13.7693 | 64.6541 | 0 | 1.1331 | 22.2382 | 66.5223 | 8.1797 | 75.263
| v_1 | 5.7779 | 13.5073 | 12.8052 | 57.5256 | 21.6009 | 56.6991 | 33.9397 | 72.2283 | 12.5175 | 12.5175 | 58.7765 | 0 | 1.0301 | 20.2166 | 60.4748 | 7.4361 | 68.4209
| v_2 | 5.2964 | 12.3817 | 11.7381 | 52.7318 | 19.8009 | 51.9742 | 31.1114 | 66.2092 | 11.4744 | 11.4744 | 53.8784 | 0 | 0.94423 | 18.5318 | 55.4352 | 6.8164 | 62.7191
o_12 | v_4 | 6.2325 | 14.7348 | 14.6562 | 63.1549 | 23.6378 | 62.2458 | 37.2104 | 79.3279 | 14.3398 | 14.3398 | 64.5309 | 1.1331 | 0 | 22.115 | 66.399 | 8.0565 | 75.1397
| v_5 | 5.6659 | 13.3953 | 13.3238 | 57.4135 | 21.4889 | 56.5871 | 33.8277 | 72.1162 | 13.0361 | 13.0361 | 58.6644 | 1.0301 | 0 | 20.1045 | 60.3628 | 7.3241 | 68.3088
| v_3 | 6.2325 | 14.7348 | 14.6562 | 63.1549 | 23.6378 | 62.2458 | 37.2104 | 79.3279 | 14.3398 | 14.3398 | 64.5309 | 1.1331 | 0 | 22.115 | 66.399 | 8.0565 | 75.1397
| v_1 | 5.6659 | 13.3953 | 13.3238 | 57.4135 | 21.4889 | 56.5871 | 33.8277 | 72.1162 | 13.0361 | 13.0361 | 58.6644 | 1.0301 | 0 | 20.1045 | 60.3628 | 7.3241 | 68.3088
| v_2 | 5.1937 | 12.279 | 12.2135 | 52.6291 | 19.6982 | 51.8715 | 31.0087 | 66.1065 | 11.9498 | 11.9498 | 53.7757 | 0.94423 | 0 | 18.4291 | 55.3325 | 6.7137 | 62.6164
o_13 | v_4 | 17.1998 | 10.8746 | 34.5446 | 42.906 | 2.0466 | 41.997 | 15.6563 | 59.079 | 34.2282 | 34.2282 | 44.282 | 22.2382 | 22.115 | 0 | 46.1502 | 15.4856 | 54.8909
| v_5 | 15.6362 | 9.886 | 31.4042 | 39.0055 | 1.8605 | 38.1791 | 14.233 | 53.7082 | 31.1165 | 31.1165 | 40.2564 | 20.2166 | 20.1045 | 0 | 41.9547 | 14.0778 | 49.9008
| v_3 | 17.1998 | 10.8746 | 34.5446 | 42.906 | 2.0466 | 41.997 | 15.6563 | 59.079 | 34.2282 | 34.2282 | 44.282 | 22.2382 | 22.115 | 0 | 46.1502 | 15.4856 | 54.8909
| v_1 | 15.6362 | 9.886 | 31.4042 | 39.0055 | 1.8605 | 38.1791 | 14.233 | 53.7082 | 31.1165 | 31.1165 | 40.2564 | 20.2166 | 20.1045 | 0 | 41.9547 | 14.0778 | 49.9008
| v_2 | 14.3332 | 9.0621 | 28.7871 | 35.755 | 1.7055 | 34.9975 | 13.0469 | 49.2325 | 28.5235 | 28.5235 | 36.9017 | 18.5318 | 18.4291 | 0 | 38.4585 | 12.9047 | 45.7424
o_14 | v_4 | 61.4839 | 56.2476 | 78.8286 | 3.8475 | 44.6912 | 5.2698 | 32.2364 | 18.0547 | 78.5122 | 78.5122 | 3.3969 | 66.5223 | 66.399 | 46.1502 | 0 | 59.6623 | 13.8665
| v_5 | 55.8944 | 51.1342 | 71.6624 | 3.4977 | 40.6284 | 4.7908 | 29.3058 | 16.4133 | 71.3748 | 71.3748 | 3.0881 | 60.4748 | 60.3628 | 41.9547 | 0 | 54.2385 | 12.6059
| v_3 | 61.4839 | 56.2476 | 78.8286 | 3.8475 | 44.6912 | 5.2698 | 32.2364 | 18.0547 | 78.5122 | 78.5122 | 3.3969 | 66.5223 | 66.399 | 46.1502 | 0 | 59.6623 | 13.8665
| v_1 | 55.8944 | 51.1342 | 71.6624 | 3.4977 | 40.6284 | 4.7908 | 29.3058 | 16.4133 | 71.3748 | 71.3748 | 3.0881 | 60.4748 | 60.3628 | 41.9547 | 0 | 54.2385 | 12.6059
| v_2 | 51.2366 | 46.873 | 65.6905 | 3.2062 | 37.2427 | 4.3915 | 26.8637 | 15.0455 | 65.4269 | 65.4269 | 2.8308 | 55.4352 | 55.3325 | 38.4585 | 0 | 49.7186 | 11.5554
f_0 | v_4 | 4.7259 | 10.3406 | 21.7028 | 56.4182 | 17.0084 | 55.5091 | 30.4738 | 72.5912 | 21.3864 | 21.3864 | 57.7942 | 8.1797 | 8.0565 | 15.4856 | 59.6623 | 0 | 68.403
| v_5 | 4.2963 | 9.4005 | 19.7298 | 51.2893 | 15.4622 | 50.4628 | 27.7034 | 65.992 | 19.4422 | 19.4422 | 52.5401 | 7.4361 | 7.3241 | 14.0778 | 54.2385 | 0 | 62.1846
| v_3 | 4.7259 | 10.3406 | 21.7028 | 56.4182 | 17.0084 | 55.5091 | 30.4738 | 72.5912 | 21.3864 | 21.3864 | 57.7942 | 8.1797 | 8.0565 | 15.4856 | 59.6623 | 0 | 68.403
| v_1 | 4.2963 | 9.4005 | 19.7298 | 51.2893 | 15.4622 | 50.4628 | 27.7034 | 65.992 | 19.4422 | 19.4422 | 52.5401 | 7.4361 | 7.3241 | 14.0778 | 54.2385 | 0 | 62.1846
| v_2 | 3.9383 | 8.6172 | 18.0856 | 47.0151 | 14.1737 | 46.2576 | 25.3948 | 60.4926 | 17.822 | 17.822 | 48.1618 | 6.8164 | 6.7137 | 12.9047 | 49.7186 | 0 | 57.0025
f_1 | v_4 | 70.2245 | 64.9883 | 87.5693 | 13.0883 | 53.4319 | 14.8101 | 40.9771 | 4.2311 | 87.2529 | 87.2529 | 11.3115 | 75.263 | 75.1397 | 54.8909 | 13.8665 | 68.403 | 0
| v_5 | 63.8405 | 59.0802 | 79.6085 | 11.8985 | 48.5744 | 13.4638 | 37.2519 | 3.8465 | 79.3208 | 79.3208 | 10.2832 | 68.4209 | 68.3088 | 49.9008 | 12.6059 | 62.1846 | 0
| v_3 | 70.2245 | 64.9883 | 87.5693 | 13.0883 | 53.4319 | 14.8101 | 40.9771 | 4.2311 | 87.2529 | 87.2529 | 11.3115 | 75.263 | 75.1397 | 54.8909 | 13.8665 | 68.403 | 0
| v_1 | 63.8405 | 59.0802 | 79.6085 | 11.8985 | 48.5744 | 13.4638 | 37.2519 | 3.8465 | 79.3208 | 79.3208 | 10.2832 | 68.4209 | 68.3088 | 49.9008 | 12.6059 | 62.1846 | 0
| v_2 | 58.5205 | 54.1569 | 72.9744 | 10.9069 | 44.5266 | 12.3418 | 34.1476 | 3.5259 | 72.7108 | 72.7108 | 9.4263 | 62.7191 | 62.6164 | 45.7424 | 11.5554 | 57.0025 | 0

## transport_cost
vessel | unit_transport_cost
v_4 | 739
v_5 | 939
v_3 | 1215
v_1 | 939
v_2 | 1215

## loading_unloading_time
node | v_4 | v_5 | v_3 | v_1 | v_2
o_0 | 1 | 1 | 1 | 1 | 1
o_1 | 1 | 1 | 1 | 1 | 1
o_2 | 1 | 1 | 1 | 1 | 1
o_3 | 1 | 1 | 1 | 1 | 1
o_4 | 1 | 1 | 1 | 1 | 1
o_5 | 1 | 1 | 1 | 1 | 1
o_6 | 1 | 1 | 1 | 1 | 1
o_7 | 1 | 1 | 1 | 1 | 1
o_8 | 1 | 1 | 1 | 1 | 1
o_9 | 1 | 1 | 1 | 1 | 1
o_10 | 1 | 1 | 1 | 1 | 1
o_11 | 1 | 1 | 1 | 1 | 1
o_12 | 1 | 1 | 1 | 1 | 1
o_13 | 1 | 1 | 1 | 1 | 1
o_14 | 1 | 1 | 1 | 1 | 1
f_0 | 2 | 2 | 5 | 3 | 4
f_1 | 2 | 2 | 5 | 3 | 4

## time_windows_for_order
order | tw_start | tw_end
o_0 | 10 | 58
o_1 | 7 | 55
o_2 | 7 | 55
o_3 | 9 | 57
o_4 | 10 | 58
o_5 | 5 | 53
o_6 | 6 | 54
o_7 | 11 | 59
o_8 | 9 | 57
o_9 | 11 | 59
o_10 | 9 | 57
o_11 | 8 | 56
o_12 | 8 | 56
o_13 | 5 | 53
o_14 | 8 | 56

## factory_max_vessel_destination
factory | vessel_number
f_0 | 3
f_1 | 3

## factory_max_vessel_loading
| f_0 | f_1
0 | 1 | 1
1 | 0 | 1
2 | 0 | 1
3 | 0 | 1
4 | 0 | 1
5 | 0 | 1
6 | 0 | 1
7 | 1 | 1
8 | 1 | 1
9 | 1 | 1
10 | 1 | 1
11 | 1 | 1
12 | 1 | 1
13 | 1 | 1
14 | 1 | 1
15 | 1 | 1
16 | 1 | 1
17 | 1 | 1
18 | 1 | 1
19 | 1 | 1
20 | 1 | 1
21 | 1 | 1
22 | 1 | 1
23 | 1 | 1
24 | 1 | 0
25 | 1 | 0
26 | 1 | 0
27 | 1 | 0
28 | 1 | 0
29 | 1 | 0
30 | 1 | 1
31 | 1 | 1
32 | 1 | 1
33 | 1 | 1
34 | 1 | 1
35 | 1 | 1
36 | 1 | 1
37 | 1 | 1
38 | 1 | 1
39 | 1 | 1
40 | 1 | 1
41 | 1 | 1
42 | 1 | 1
43 | 1 | 1
44 | 1 | 1
45 | 1 | 1
46 | 1 | 1
47 | 1 | 1
48 | 1 | 1
49 | 1 | 1
50 | 1 | 1
51 | 1 | 1
52 | 1 | 1
53 | 1 | 1
54 | 1 | 1
55 | 1 | 1
56 | 1 | 1
57 | 1 | 1
58 | 1 | 1
59 | 1 | 1

## initial_inventory
| p_0 | p_1 | p_2
f_0 | 256 | 163 | 24
f_1 | 206 | 159 | 1

## inventory_capacity
factory | capacity
f_0 | 5000
f_1 | 5000

## inventory_cost
factory | unit_cost
f_0 | 0.2
f_1 | 0.2

## production_start_cost
product | f_0 | f_1
p_0 | 1500 | 1500
p_1 | 1500 | 1500
p_2 | 1500 | 1500

## product_group
product | product_group
p_0 | pg_2
p_1 | pg_0
p_2 | pg_1

## production_lines_for_factory
production_line | factory
l_0 | f_0
l_1 | f_0
l_2 | f_1
l_3 | f_1
l_4 | f_1

## production_max_capacity
product | l_0 | l_1 | l_2 | l_3 | l_4
p_0 | 50 | 50 | 50 | 50 | 50
p_1 | 50 | 50 | 50 | 50 | 50
p_2 | 50 | 50 | 50 | 50 | 50

## production_line_min_time
product | l_0 | l_1 | l_2 | l_3 | l_4
p_0 | 1 | 1 | 1 | 1 | 1
p_1 | 1 | 1 | 1 | 1 | 1
p_2 | 1 | 1 | 1 | 1 | 1

## vessel_availability
vessel | time_period | location
v_4 | 9 | f_0
v_5 | 16 | f_1
v_3 | 16 | f_0
v_1 | 9 | f_1
v_2 | 7 | f_1

## vessel_capacity
vessel | capacity [t] | capacity [nProd]
v_4 | 1000 | 10000
v_5 | 1000 | 21
v_3 | 2600 | 10000
v_1 | 1600 | 10000
v_2 | 2160 | 28

## order_zones
order_node | zone
o_0 | green
o_1 | green
o_2 | red
o_3 | green
o_4 | green
o_5 | green
o_6 | green
o_7 | green
o_8 | green
o_9 | green
o_10 | green
o_11 | green
o_12 | green
o_13 | green
o_14 | green

## nodes_for_vessel
vessel | o_0 | o_1 | o_2 | o_3 | o_4 | o_5 | o_6 | o_7 | o_8 | o_9 | o_10 | o_11 | o_12 | o_13 | o_14 | f_0 | f_1
v_4 | bar: o_0 to f_1
v_5 | 1 | 1 | 1 | 1 | 1 | 1 | 0 | 1 | 1 | 1 | 1 | 1 | 0 | 1 | 1 | 1 | 1
v_3 | bar: o_0 to f_1
v_1 | bar: o_0 to f_1
v_2 | 1 | 1 | 1 | 1 | 1 | 1 | 0 | 1 | 1 | 1 | 1 | 1 | 0 | 1 | 1 | 1 | 1

## production_stop
time_period | f_0 | f_1
0 | 1 | 1
1 | 1 | 1
2 | 1 | 1
3 | 1 | 1
4 | 1 | 1
5 | 1 | 1
6 | 1 | 1
7 | 1 | 1
8 | 1 | 1
9 | 1 | 1
10 | 1 | 1
11 | 1 | 1
12 | 1 | 1
13 | 1 | 1
14 | 1 | 1
15 | 1 | 1
16 | 1 | 1
17 | 1 | 1
18 | 1 | 1
19 | 1 | 1
20 | 1 | 1
21 | 1 | 1
22 | 1 | 1
23 | 1 | 1
24 | 1 | 1
25 | 1 | 1
26 | 1 | 1
27 | 0 | 1
28 | 0 | 1
29 | 0 | 1
30 | 0 | 1
31 | 0 | 1
32 | 0 | 1
33 | 1 | 1
34 | 1 | 1
35 | 1 | 1
36 | 1 | 1
37 | 1 | 1
38 | 1 | 1
39 | 1 | 1
40 | 1 | 1
41 | 1 | 1
42 | 1 | 1
43 | 1 | 1
44 | 1 | 1
45 | 1 | 1
46 | 1 | 1
47 | 1 | 1
48 | 1 | 1
49 | 1 | 1
50 | 1 | 1
51 | 1 | 1
52 | 1 | 1
53 | 1 | 1
54 | 1 | 1
55 | 1 | 1
56 | 1 | 0
57 | 1 | 0
58 | 1 | 0
59 | 1 | 1

## key_values
key | value
min_wait_if_sick | 6
external_delivery_unit_penalty | 10000